## 泵列表
型号 | 额定流量(m³/h) | 额定扬程(m) | 效率(%) | 功率(kW) | 转速(rpm) | 泵毛重(kg) | 泵净重(kg)
EIL 100-150/2 | 0 | 0 | 0 | 0 | 0 | 0 | 0
EIL 100-170/2 | 0 | 0 | 0 | 0 | 0 | 0 | 0
EIL 100-200/4 | 117 | 16.32 | 76.9 | 7.5 | 1450 | 279 | 250
EIL 100-250/2 | 135 | 20.06 | 79.2 | 11 | 2930 | 214 | 189
EIL 100-250/4 | 131.3 | 20.7 | 75.4 | 11 | 1460 | 342 | 310
EIL 100-310/2 | 149 | 25.95 | 82.1 | 15 | 2930 | 224 | 200
EIL 100-330/4 | 151.4 | 25.2 | 77 | 15 | 1460 | 358 | 326
EIL 100-360/2 | 160.1 | 31.1 | 82.2 | 18.5 | 2930 | 242 | 217
EIL 100-370/4 | 163.5 | 29.3 | 76.4 | 18.5 | 1460 | 400 | 368
EIL 100-390/2 | 171.12 | 33.97 | 82.2 | 22 | 2930 | 268 | 239
EIL 100-410/4 | 171 | 32.7 | 76.3 | 22 | 1465 | 423 | 391
EIL 100-480/2 | 0 | 0 | 0 | 0 | 0 | 0 | 0
EIL 100-520/2 | 0 | 0 | 0 | 0 | 0 | 0 | 0
EIL 100-90/2 | 0 | 0 | 0 | 0 | 0 | 0 | 0
EIL 32-120/4 | 9.9 | 9.3 | 49.2 | 0.55 | 1425 | 27.8 | 24.2
EIL 32-140/2 | 0 | 0 | 0 | 0 | 0 | 0 | 0
EIL 32-210/2 | 0 | 0 | 0 | 0 | 0 | 0 | 0
EIL 32-460/2 | 20.18 | 34.9 | 51 | 4 | 2940 | 91 | 72.7
EIL 32-580/2 | 23.66 | 44.6 | 54.63 | 5.5 | 2900 | 111 | 93.2
EIL 40-110/4 | 17.01 | 8.93 | 57.7 | 0.75 | 1425 | 78 | 59.9
EIL 40-140/4 | 19.25 | 11.47 | 58.8 | 1.1 | 1430 | 81 | 63.4
EIL 40-200/2 | 0 | 0 | 0 | 0 | 0 | 0 | 0
EIL 40-260/2 | 0 | 0 | 0 | 0 | 0 | 0 | 0
EIL 40-300/2 | 0 | 0 | 0 | 0 | 0 | 0 | 0
EIL 40-430/2 | 33.94 | 33.42 | 62.93 | 5.5 | 2900 | 137 | 120
EIL 40-530/2 | 37.8 | 40.77 | 62.93 | 7.5 | 2900 | 150 | 132
EIL 40-630/2 | 44.57 | 49.87 | 61.8 | 11 | 2930 | 211 | 186
EIL 50-120/2 | 0 | 0 | 0 | 0 | 0 | 0 | 0
EIL 50-150/2 | 0 | 0 | 0 | 0 | 0 | 0 | 0
EIL 50-180/2 | 0 | 0 | 0 | 0 | 0 | 0 | 0
EIL 50-190/4 | 26.5 | 15.9 | 64.32 | 2.2 | 1450 | 115 | 96.6
EIL 50-230/4 | 30.6 | 19.1 | 60.6 | 3 | 1440 | 101 | 82.2
EIL 50-240/2 | 0 | 0 | 0 | 0 | 0 | 0 | 0
EIL 50-280/2 | 0 | 0 | 0 | 0 | 0 | 0 | 0
EIL 50-360/2 | 31.3 | 28.2 | 64.4 | 4 | 2940 | 103 | 85.5
EIL 50-430/2 | 35.1 | 33.9 | 66.57 | 5.5 | 2900 | 133 | 115
EIL 50-500/2 | 0 | 0 | 0 | 0 | 0 | 0 | 0
EIL 50-600/2 | 0 | 0 | 0 | 0 | 0 | 0 | 0
EIL 50-710/2 | 53.9 | 58.6 | 61.4 | 15 | 2930 | 183 | 159
EIL 50-830/2 | 56.7 | 68 | 62.2 | 18.5 | 2930 | 249 | 225
EIL 50-90/4 | 15.8 | 7.1 | 60.6 | 0.55 | 1425 | 65 | 53.3
EIL 50-900/2 | 61.1 | 74.7 | 63.2 | 22 | 2930 | 261 | 237
EIL 65-110/4 | 26.8 | 9.5 | 67.5 | 1.1 | 1430 | 90 | 72
EIL 65-130/4 | 29.8 | 10.6 | 67.3 | 1.5 | 1430 | 92 | 73.8
EIL 65-150/2 | 0 | 0 | 0 | 0 | 0 | 0 | 0
EIL 65-150/4 | 33 | 12.9 | 66.4 | 2.2 | 1450 | 107 | 88.9
EIL 65-170/4 | 35.7 | 14.2 | 66.8 | 3 | 1440 | 109 | 91
EIL 65-200/2 | 0 | 0 | 0 | 0 | 0 | 0 | 0
EIL 65-220/2 | 0 | 0 | 0 | 0 | 0 | 0 | 0
EIL 65-240/4 | 47.5 | 19.8 | 68.7 | 4 | 1450 | 120 | 102
EIL 65-300/2 | 0 | 0 | 0 | 0 | 0 | 0 | 0
EIL 65-340/2 | 0 | 0 | 0 | 0 | 0 | 0 | 0
EIL 65-460/2 | 56.9 | 40.3 | 66.2 | 11 | 2930 | 187 | 162
EIL 65-550/2 | 63.8 | 47.4 | 67.5 | 15 | 2930 | 182 | 158
EIL 65-660/2 | 71.3 | 56.8 | 66.9 | 18.5 | 2930 | 253 | 224
EIL 65-720/2 | 77.2 | 61.5 | 69.4 | 22 | 2930 | 257 | 232
EIL 65-930/2 | 85.8 | 78 | 69.7 | 30 | 2945 | 338 | 309
EIL 80-110/4 | 59.4 | 8.9 | 76.2 | 2.2 | 1450 | 94 | 76.4
EIL 80-130/2 | 0 | 0 | 0 | 0 | 0 | 0 | 0
EIL 80-180/2 | 0 | 0 | 0 | 0 | 0 | 0 | 0
EIL 80-250/2 | 90.4 | 21.7 | 76.41 | 7.5 | 2900 | 124 | 106
EIL 80-330/2 | 101.8 | 27.4 | 77.5 | 11 | 2930 | 188 | 164
EIL 80-400/2 | 114.8 | 34.7 | 78.4 | 15 | 2930 | 198 | 174
EIL 80-470/2 | 0 | 0 | 0 | 0 | 0 | 0 | 0
EIL 80-540/2 | 0 | 0 | 0 | 0 | 0 | 0 | 0
EIL 80-670/2 | 0 | 0 | 0 | 0 | 0 | 0 | 0
EIL 80-70/4 | 45.8 | 5.9 | 75.5 | 1.1 | 1430 | 85 | 66.6
EIL 80-90/4 | 54.7 | 7.6 | 76.6 | 1.5 | 1430 | 87 | 68.9