## 泵列表
型号 | 额定流量(m³/h) | 额定扬程(m) | 效率(%) | 功率(kW) | 转速(rpm) | 泵毛重(kg) | 泵净重(kg)
EIS100-65-200/18.5 | 100 | 46 | 79.5 | 15.8 | 2950 | 0 | 225
EIS100-65-200/22 | 100 | 53 | 79 | 18.3 | 2950 | 0 | 260
EIS100-65-200/3 | 50 | 13 | 77 | 2.3 | 1450 | 0 | 106
EIS100-65-250/30 | 100 | 74 | 79 | 25.5 | 2950 | 0 | 335
EIS100-65-250/37 | 100 | 87 | 78 | 30.4 | 2950 | 0 | 355
EIS100-65-250/4 | 50 | 18 | 77 | 3.2 | 1450 | 0 | 125
EIS100-65-250A/30 | 100 | 64 | 79 | 22 | 2950 | 0 | 335
EIS100-65-315/11 | 50 | 36.5 | 65 | 7.7 | 1480 | 0 | 245
EIS100-65-315/45 | 100 | 100 | 69.5 | 39.2 | 2950 | 0 | 445
EIS100-65-315/5.5 | 50 | 24 | 69 | 4.7 | 1450 | 0 | 170
EIS100-65-315/55 | 100 | 118 | 69.5 | 46.3 | 2950 | 0 | 545
EIS100-65-315/7.5 | 50 | 32 | 65 | 6.7 | 1450 | 0 | 190
EIS100-65-315/75 | 100 | 145 | 67 | 59 | 2950 | 0 | 688
EIS100-65-315A/55 | 100 | 109 | 70.5 | 42.1 | 2950 | 0 | 445
EIS100-65-315A/75 | 100 | 132 | 68 | 52.9 | 2950 | 0 | 688
EIS100-80-125/4 | 100 | 9 | 70 | 3.5 | 2900 | 0 | 100
EIS100-80-125/5.5 | 100 | 14.5 | 80 | 4.9 | 2950 | 0 | 124
EIS100-80-125/7.5 | 100 | 20 | 81 | 6.7 | 2950 | 0 | 132
EIS100-80-160/1.5 | 50 | 7 | 81.5 | 1.2 | 1450 | 0 | 75
EIS100-80-160/11 | 100 | 29.5 | 83.5 | 9.6 | 2950 | 0 | 180
EIS100-80-160/15 | 100 | 38 | 83 | 12.5 | 2950 | 0 | 190
EIS100-80-160/2.2 | 50 | 9 | 81 | 1.5 | 1450 | 0 | 85
EIS125-100-125/15 | 250 | 16 | 77.5 | 14 | 2950 | 0 | 200
EIS125-100-125/18.5 | 250 | 20 | 80.5 | 17 | 2950 | 0 | 218
EIS125-100-160/22 | 250 | 24 | 80 | 20.4 | 2950 | 0 | 288
EIS125-100-160/30 | 250 | 34 | 84.5 | 27.4 | 2950 | 0 | 345
EIS125-100-160A/30 | 250 | 29 | 83 | 23.8 | 2950 | 0 | 345
EIS125-100-200/37 | 250 | 39 | 85 | 31.3 | 2950 | 0 | 372
EIS125-100-200/4 | 125 | 7 | 78 | 3.1 | 1450 | 0 | 133
EIS125-100-200/5.5 | 125 | 12 | 84 | 4.9 | 1450 | 0 | 150
EIS125-100-200/7.5 | 125 | 14.5 | 84.5 | 5.8 | 1450 | 0 | 168
EIS125-100-200L/30 | 200 | 43 | 86 | 27.3 | 2950 | 0 | 353
EIS125-100-200L/37 | 200 | 51 | 85 | 32.7 | 2950 | 0 | 372
EIS125-100-200L/45 | 200 | 61 | 84 | 39.6 | 2950 | 0 | 435
EIS125-100-200L/55 | 200 | 70 | 83 | 46 | 2950 | 0 | 540
EIS125-100-250/11 | 125 | 21.5 | 78.5 | 9.3 | 1480 | 0 | 250
EIS125-100-250/75 | 250 | 76 | 81 | 64 | 2950 | 0 | 705
EIS125-100-250/90 | 250 | 86 | 80.5 | 72.8 | 2950 | 0 | 742
EIS125-100-250L/75 | 200 | 92 | 75 | 66.8 | 2950 | 0 | 705
EIS125-100-250LA/75 | 200 | 81 | 76 | 58 | 2950 | 0 | 705
EIS125-100-315/110 | 250 | 118 | 81 | 99.2 | 2950 | 0 | 1175
EIS125-100-315/132 | 250 | 135 | 80.5 | 114 | 2950 | 0 | 1235
EIS125-100-315/15 | 125 | 30 | 79 | 13 | 1480 | 0 | 285
EIS125-100-315/160 | 250 | 145 | 80 | 124 | 2950 | 0 | 1355
EIS125-100-315/18.5 | 125 | 36.5 | 78 | 16 | 1480 | 0 | 315
EIS125-100-315A/110 | 250 | 102 | 81.5 | 85.3 | 2950 | 0 | 1175
EIS125-100-315L/110 | 200 | 136 | 78 | 95 | 2950 | 0 | 1175
EIS125-100-315L/132 | 200 | 151 | 76 | 108 | 2950 | 0 | 1235
EIS125-100-315L/90 | 200 | 115 | 80 | 78.3 | 2950 | 0 | 760
EIS125-100-400/22 | 125 | 40 | 76 | 18 | 1480 | 0 | 380
EIS125-100-400/30 | 125 | 55 | 74.5 | 25.1 | 1480 | 0 | 440
EIS125-100-400/37 | 125 | 60 | 74 | 27.6 | 1480 | 0 | 520
EIS125-100-400A/30 | 125 | 48 | 75.5 | 21.7 | 1480 | 0 | 440
EIS125-80-160/11 | 160 | 18.5 | 81 | 10 | 2950 | 0 | 160
EIS125-80-160/15 | 160 | 26 | 82.5 | 13.7 | 2950 | 0 | 170
EIS125-80-160/18.5 | 160 | 32 | 83 | 16.8 | 2950 | 0 | 190
EIS125-80-160/2.2 | 80 | 6 | 80.5 | 1.6 | 1450 | 0 | 100
EIS125-80-160/22 | 160 | 37 | 84.5 | 19 | 2950 | 0 | 233
EIS125-80-160/3 | 80 | 9 | 82.5 | 2.4 | 1450 | 0 | 105
EIS125-80-200/30 | 160 | 51 | 85.5 | 26 | 2950 | 0 | 310
EIS125-80-200/37 | 160 | 62 | 85 | 31.8 | 2950 | 0 | 329
EIS125-80-200/4 | 80 | 12 | 83.5 | 3.1 | 1450 | 0 | 130
EIS125-80-200A/30 | 160 | 44 | 85 | 22.6 | 2950 | 0 | 310
EIS125-80-250/45 | 160 | 72 | 81.5 | 38.5 | 2950 | 0 | 415
EIS125-80-250/5.5 | 80 | 17 | 79.5 | 4.7 | 1450 | 0 | 170
EIS125-80-250/55 | 160 | 87 | 82.5 | 46 | 2950 | 0 | 515
EIS125-80-250/7.5 | 80 | 21 | 80.5 | 5.7 | 1450 | 0 | 190
EIS125-80-315/11 | 80 | 31 | 76 | 8.9 | 1480 | 0 | 270
EIS125-80-315/110 | 160 | 150 | 77.5 | 84.4 | 2950 | 0 | 1145
EIS125-80-315/15 | 80 | 38 | 75.5 | 11 | 1480 | 0 | 300
EIS125-80-315/75 | 160 | 115 | 78.5 | 63.9 | 2950 | 0 | 678
EIS125-80-315/90 | 160 | 132 | 78 | 73.8 | 2950 | 0 | 715
EIS125-80-315A/110 | 160 | 141 | 77.5 | 79.3 | 2950 | 0 | 1145
EIS125-80-315A/75 | 160 | 101 | 78.5 | 56.1 | 2950 | 0 | 678
EIS125-80-315A/90 | 160 | 124 | 78 | 69.3 | 2950 | 0 | 715
EIS125-80-400/15 | 80 | 43 | 73 | 12.8 | 1480 | 0 | 340
EIS125-80-400/18.5 | 80 | 52 | 72.5 | 15.6 | 1480 | 0 | 375
EIS125-80-400/22 | 80 | 57 | 72 | 17.3 | 1480 | 0 | 397
EIS150-125-200/11 | 200 | 15 | 87.5 | 9.3 | 1480 | 0 | 233
EIS150-125-200/45 | 350 | 34 | 82.6 | 39.3 | 2950 | 0 | 460
EIS150-125-200/5.5 | 200 | 7 | 79.5 | 4.8 | 1450 | 0 | 165
EIS150-125-200/55 | 400 | 40 | 85 | 51.3 | 2950 | 0 | 580
EIS150-125-200/7.5 | 200 | 10 | 85 | 6.4 | 1450 | 0 | 178
EIS150-125-200/75 | 400 | 54 | 88 | 66.9 | 2950 | 0 | 710
EIS150-125-200/90 | 400 | 60 | 88 | 74.3 | 2950 | 0 | 745
EIS150-125-200A/55 | 400 | 34 | 82.5 | 45 | 2950 | 0 | 579
EIS150-125-200A/75 | 400 | 48 | 87 | 60.1 | 2950 | 0 | 709
EIS150-125-250/15 | 200 | 20 | 86 | 12.7 | 1480 | 0 | 277
EIS150-125-250/18.5 | 200 | 25 | 87 | 15.7 | 1480 | 0 | 308
EIS150-125-315/22 | 200 | 28 | 83 | 18.4 | 1480 | 0 | 373
EIS150-125-315/30 | 200 | 37 | 84.5 | 23.9 | 1480 | 0 | 433
EIS150-125-315/37 | 200 | 41 | 85 | 26.3 | 1480 | 0 | 510
EIS150-125-315A/30 | 200 | 33 | 83.5 | 21.5 | 1480 | 0 | 433
EIS150-125-400/37 | 200 | 44 | 83 | 28.9 | 1480 | 0 | 520
EIS150-125-400/45 | 200 | 55 | 81 | 37 | 1480 | 0 | 558
EIS150-125-400/55 | 200 | 63 | 80.5 | 42.6 | 1480 | 0 | 617
EIS150-125-400A/45 | 200 | 50 | 82 | 33.2 | 1480 | 0 | 558
EIS200-150-200/11 | 400 | 7 | 75 | 10.2 | 1480 | 0 | 275
EIS200-150-200/15 | 400 | 10 | 80.5 | 13.5 | 1480 | 0 | 300
EIS200-150-200/18.5 | 400 | 13 | 82.2 | 17.2 | 1480 | 0 | 340
EIS200-150-250/22 | 400 | 15.5 | 79 | 21.4 | 1480 | 0 | 386
EIS200-150-250/30 | 400 | 20 | 83 | 26.3 | 1480 | 0 | 445
EIS200-150-250/37 | 400 | 24 | 83 | 31.5 | 1480 | 0 | 524
EIS200-150-315/45 | 400 | 31 | 86 | 39.3 | 1480 | 0 | 585
EIS200-150-315/55 | 400 | 37 | 86 | 46.9 | 1480 | 0 | 656
EIS200-150-400/75 | 400 | 50 | 83.5 | 65.3 | 1480 | 0 | 863
EIS200-150-400/90 | 400 | 57 | 83 | 74.9 | 1480 | 0 | 960
EIS200-150-400A/75 | 400 | 44 | 83.5 | 57.4 | 1480 | 0 | 863
EIS250-200-250/22 | 500 | 12.5 | 81.5 | 20.9 | 1480 | 0 | 485
EIS250-200-250/30 | 500 | 16.5 | 84 | 26.8 | 1480 | 0 | 582
EIS250-200-250/37 | 640 | 17 | 84 | 35.3 | 1480 | 0 | 644
EIS250-200-250/45 | 640 | 20 | 84.5 | 41.3 | 1480 | 0 | 685
EIS250-200-315/55 | 640 | 24 | 86.5 | 48.4 | 1480 | 0 | 690
EIS250-200-315/75 | 640 | 32 | 87 | 64.2 | 1480 | 0 | 835
EIS250-200-400/110 | 640 | 45 | 81.5 | 96.3 | 1480 | 0 | 1395
EIS250-200-400/132 | 640 | 54 | 81 | 116 | 1480 | 0 | 1490
EIS250-200-400/90 | 640 | 37 | 82 | 78.7 | 1480 | 0 | 1010
EIS300-250-250/45 | 1000 | 11 | 80.5 | 37.2 | 1480 | 0 | 783
EIS300-250-250/55 | 1000 | 15 | 84.5 | 48.4 | 1480 | 0 | 848
EIS300-250-250/75 | 1000 | 22.5 | 88 | 69.7 | 1480 | 0 | 1173
EIS300-250-250A/75 | 1000 | 18.5 | 87 | 58 | 1480 | 0 | 1173
EIS300-250-315/110 | 1000 | 32.5 | 87 | 102 | 1480 | 0 | 1516
EIS300-250-315/90 | 1000 | 26 | 86 | 82.4 | 1480 | 0 | 1180
EIS300-250-400/132 | 1000 | 37 | 87 | 116 | 1480 | 0 | 1680
EIS300-250-400/160 | 1000 | 46 | 87.5 | 143 | 1480 | 0 | 1780
EIS300-250-400/200 | 1000 | 51 | 87.5 | 159 | 1480 | 0 | 1855
EIS300-250-400A/160 | 1000 | 42 | 87.5 | 131 | 1480 | 0 | 1680
EIS350-300-315/110 | 1400 | 23 | 82 | 107 | 1480 | 0 | 1615
EIS350-300-315/132 | 1600 | 23 | 84 | 119 | 1480 | 0 | 1775
EIS350-300-315/160 | 1600 | 31 | 87 | 155 | 1480 | 0 | 1875
EIS350-300-315A/160 | 1600 | 27 | 85 | 139 | 1480 | 0 | 1875
EIS350-300-400/200 | 1600 | 36 | 85 | 185 | 1480 | 0 | 1970
EIS350-300-400/250 | 1600 | 45 | 86.5 | 227 | 1480 | 0 | 2090
EIS350-300-400/280 | 1600 | 50 | 88 | 248 | 1480 | 0 | 2270
EIS50-32-125/0.75 | 12.5 | 12 | 62.5 | 0.65 | 2900 | 0 | 51
EIS50-32-125/1.1 | 12.5 | 17.5 | 64.5 | 0.92 | 2900 | 0 | 52
EIS50-32-125/1.5 | 12.5 | 22.5 | 64.5 | 1.2 | 2900 | 0 | 58
EIS50-32-160/0.55 | 6.3 | 9.5 | 57 | 0.29 | 1450 | 0 | 42
EIS50-32-160/2.2 | 12.5 | 34 | 62.5 | 1.9 | 2900 | 0 | 67
EIS50-32-160/3 | 12.5 | 38 | 60.5 | 2.1 | 2900 | 0 | 81
EIS50-32-160A/2.2 | 12.5 | 28.5 | 63 | 1.5 | 2900 | 0 | 67
EIS50-32-200/0.55 | 6.3 | 12.5 | 48 | 0.45 | 1450 | 0 | 53
EIS50-32-200/0.75 | 6.3 | 15 | 48 | 0.54 | 1450 | 0 | 55
EIS50-32-200/4 | 12.5 | 51 | 51.5 | 3.4 | 2900 | 0 | 90
EIS50-32-200/5.5 | 12.5 | 61 | 51 | 4.1 | 2950 | 0 | 103
EIS50-32-200A/4 | 12.5 | 45 | 51.5 | 3 | 2900 | 0 | 90
EIS50-32-250/1.1 | 6.3 | 19.5 | 41 | 0.82 | 1450 | 0 | 80
EIS50-32-250/1.5 | 6.3 | 22 | 40 | 0.94 | 1450 | 0 | 87
EIS50-32-250/11 | 12.5 | 92 | 43.5 | 7.2 | 2950 | 0 | 185
EIS50-32-250/7.5 | 12.5 | 81 | 44 | 6.3 | 2950 | 0 | 128
EIS50-32-250A/7.5 | 12.5 | 71 | 45 | 5.4 | 2950 | 0 | 128
EIS65-40-200/0.75 | 12.5 | 10.5 | 62 | 0.58 | 1450 | 0 | 55
EIS65-40-200/1.1 | 12.5 | 13 | 61.5 | 0.72 | 1450 | 0 | 71
EIS65-40-200/5.5 | 25 | 44 | 65 | 4.6 | 2950 | 0 | 119
EIS65-40-200/7.5 | 25 | 53.5 | 64.5 | 5.7 | 2950 | 0 | 122
EIS65-40-250/1.5 | 12.5 | 18 | 55.5 | 1.1 | 1450 | 0 | 85
EIS65-40-250/11 | 25 | 76.5 | 58.5 | 8.9 | 2950 | 0 | 187
EIS65-40-250/15 | 25 | 87 | 57.5 | 10.3 | 2950 | 0 | 197
EIS65-40-250A/11 | 25 | 65 | 57 | 7.8 | 2950 | 0 | 187
EIS65-40-315/15 | 25 | 98 | 55 | 12.1 | 2950 | 0 | 226
EIS65-40-315/18.5 | 25 | 121 | 53 | 15.6 | 2950 | 0 | 248
EIS65-40-315/2.2 | 12.5 | 29 | 50 | 2 | 1450 | 0 | 115
EIS65-40-315/22 | 25 | 134 | 51 | 17.9 | 2950 | 0 | 268
EIS65-40-315/3 | 12.5 | 35 | 47 | 2.5 | 1450 | 0 | 120
EIS65-40-315/30 | 25 | 146 | 50 | 19.9 | 2950 | 0 | 338
EIS65-40-315A/18.5 | 25 | 111 | 54 | 14 | 2950 | 0 | 248
EIS65-40-315A/2.2 | 12.5 | 23.5 | 52 | 1.5 | 1450 | 0 | 115
EIS65-50-125/1.1 | 25 | 9 | 67.5 | 0.91 | 2900 | 0 | 56
EIS65-50-125/1.5 | 25 | 13.5 | 74 | 1.2 | 2900 | 0 | 61
EIS65-50-125/2.2 | 25 | 20.5 | 75.5 | 1.9 | 2900 | 0 | 64
EIS65-50-160/0.55 | 12.5 | 8.5 | 69 | 0.42 | 1450 | 0 | 44
EIS65-50-160/3 | 25 | 27 | 74 | 2.5 | 2900 | 0 | 85
EIS65-50-160/4 | 25 | 35 | 71.5 | 3.3 | 2900 | 0 | 93
EIS80-50-200/1.5 | 25 | 12 | 69.5 | 1.2 | 1450 | 0 | 82
EIS80-50-200/11 | 50 | 50 | 72 | 9.5 | 2950 | 0 | 178
EIS80-50-200/15 | 50 | 57 | 72 | 10.8 | 2950 | 0 | 188
EIS80-50-200A/11 | 50 | 43 | 72 | 8.1 | 2950 | 0 | 178
EIS80-50-250/18.5 | 50 | 74 | 66.5 | 15.2 | 2950 | 0 | 223
EIS80-50-250/2.2 | 25 | 16 | 64 | 1.7 | 1450 | 0 | 105
EIS80-50-250/22 | 50 | 84 | 64.5 | 17.7 | 2950 | 0 | 265
EIS80-50-250/3 | 25 | 21 | 61.5 | 2.3 | 1450 | 0 | 110
EIS80-50-250A/18.5 | 50 | 66 | 67 | 13.4 | 2950 | 0 | 223
EIS80-50-315/30 | 50 | 116 | 63 | 25 | 2950 | 0 | 348
EIS80-50-315/37 | 50 | 130 | 61.5 | 28.8 | 2950 | 0 | 368
EIS80-50-315/4 | 25 | 30 | 59.5 | 3.4 | 1450 | 0 | 130
EIS80-50-315/45 | 50 | 140 | 61 | 31.3 | 2950 | 0 | 432
EIS80-50-315/5.5 | 25 | 34 | 58.5 | 4 | 1450 | 0 | 152
EIS80-50-315A/30 | 50 | 105 | 63 | 22.7 | 2950 | 0 | 348
EIS80-50-315A/37 | 50 | 123 | 62.5 | 26.8 | 2950 | 0 | 368
EIS80-50-315A/4 | 25 | 25 | 60 | 2.8 | 1450 | 0 | 130
EIS80-50-315B/30 | 50 | 95 | 63.5 | 20.4 | 2950 | 0 | 348
EIS80-65-125/2.2 | 50 | 11 | 77 | 1.9 | 2900 | 0 | 70
EIS80-65-125/3 | 50 | 15 | 79 | 2.6 | 2900 | 0 | 84
EIS80-65-125/4 | 50 | 20 | 80 | 3.4 | 2900 | 0 | 92
EIS80-65-160/0.75 | 25 | 6.5 | 79 | 0.56 | 1450 | 0 | 65
EIS80-65-160/1.1 | 25 | 8.5 | 77 | 0.75 | 1450 | 0 | 70
EIS80-65-160/5.5 | 50 | 28.5 | 81 | 4.8 | 2950 | 0 | 122
EIS80-65-160/7.5 | 50 | 35 | 79 | 6 | 2950 | 0 | 131